## Datasheet
Datasheet Parameters
UVLO-IBIAS (µA) | 5.5 | 5.5e-06 |  |  | Datasheet parameter, do not change
UVLO-TH(V) | 1.6 |  |  |  | Calculated result, do not change
OVP-TH(V) | 2 |  |  |  | knobs to change
OVPHYS-TH(V) | 1.76
Solve & Design |  | Value | Numerator | Denominator
VINMIN(V) | 8
VINMAX(V) | 26
R1(kΩ) | 66.5 | 66500
R2(kΩ) | 11.0686 | 11068.5965 | 11068.5965 | 1
R3(kΩ) | 6.5641 | 6564.0836 | 84132.6801 | 12.8171
Pick & Evaluate |  |  |  |  | Procedure to design
R1(kΩ) | 66.5 | 66500 |  |  | 1- Use the Solve & Design secion to
R2(kΩ) | 11 | 11000 |  |  | evaluate R1,R2,R3 based on VIN spec
R3(kΩ) | 6.49 | 6490 |  |  | 2- Use the Pick & Evaluate section to
dial in actual resistor values and
VINMIN(V) | 8.0492 |  |  |  | evaluate VIN specs
VINMAX-TURNOFF(V) | 26.2486
VINMAX-RECOVER(V) | 23.1427

## Archive_wrong
Problem Solution |  |  |  | Component Selection
| thresh | Vin |  |  | thresh | Vin
UVLO | 1.6 | 7 | Datasheet parameter, do not change | UVLO | 1.6 | 7.0291
OVP | 2 | 29 | Calculated result, do not change | OVP | 2 | 29.1523
knobs to change
R1+R2+R3 | 87.6 |  |  | R1+R2+R3 | 88.04
R1 | 67.5771 |  |  | R1 | 68
R2 | 13.9815 |  |  | R2 | 14
R3 | 6.0414 |  |  | R3 | 6.04
OVP OFF | 29 |  |  | OVP OFF | 29.1523
OVP ON | 25.52 |  |  | OVP ON | 25.654